## 单排
长安系列单排电喷性能参数表
| 型号 | SC1020AB10D (原SC1020) | SC1020AA10D （原SC1020A） | SC1016AA10F （原SC1016B） | SC1016AA10D (原SC1016E） | SC1016AA13D | SC5013XXYAA50D | SC5013XXYAA50F
项目内容 参数
全长(mm) |  | 3800 | 3800 | 3600 | 3600 | 3600 | 3600 | 3600
全宽(mm) |  | 1475 | 1475 | 1400 | 1400 | 1400 | 1400 | 1400
全高(mm) |  | 1810 | 1810 | 1715 | 1715 | 1715 | 1980 | 1980
货箱尺寸(mm) | 长 | 2220 | 2220 | 2220 | 2220 | 2220 | 2140 | 2240
| 宽 | 1400 | 1400 | 1320 | 1320 | 1320 | 1310 | 1400
| 高 | 340 | 340 | 310 | 310 | 310 | 1220 | 1330
最大装载质量(kg) |  | 800 | 500 | 600 | 600 | 600 | 500 | 500
整备质量(kg) |  | 830 | 830 | 660 | 730 | 660 | 855 | 800
总质量(kg) |  | 1760 | 1460 | 1390 | 1460 | 1390 | 1485 | 1430
乘员(人) |  | 2 | 2 | 2 | 2 | 2 | 2 | 2
轴距(mm) |  | 2350 | 2350 | 2000 | 2000 | 2000 | 2000 | 2000
轮距(mm) | 前轮 | 1280 | 1280 | 1215 | 1215 | 1215 | 1215 | 1215
| 后轮 | 1290 | 1290 | 1200 | 1200 | 1200 | 1200 | 1200
最大爬坡度(%) |  | ≥30 | ≥30 | ≥23 | ≥30 | ≥30 | ≥30 | ≥23
最小转弯直径(m) |  | ≤9 | ≤9 | ≤9.2 | ≤9.2 | ≤9.2 | ≤9.2 | ≤9.2
最小离地间隙(mm) | 空载 | 165 | 165 | 170 | 170 | 170
| 满载 |  |  | 155 | 155 | 155
汽油箱容积(L) |  | 40 | 40 | 36 | 36 | 36 | 36 | 36
发动机型号 |  | JL465Q5 | JL465Q7 | JL462Q3 | JL465Q5 | JL465Q7 | JL465Q5 | JL462Q3
发动机形式 |  | 直列四缸、四冲程、水冷、顶置凸轮轴、电喷汽油机
排量(ml) |  | 1012 | 970 | 797 | 1012 | 970 | 1012 | 797
发动机额定功率(KW) |  | 39 | 37 | 29 | 39 | 37 | 39 | 29
发动机最大扭炬(N.m) |  | 78 | 76 | 57 | 78 | 76 | 78 | 57
驱动方式 |  | 后轮驱动
制动方式 |  | 双回路液压制动
最高车速(km/h) |  | ≥105 | ≥105 | ≥94 | ≥105 | ≥105 | ≥105 | ≥94
百公里油耗L/100km(50km/h) |  | ≤6.4 | ≤6.4 | ≤6.2 | ≤6.4 | ≤6.4 | ≤6.4 | ≤6.2
变速器 |  | 5速，全同步 | 5速，全同步 | 4速，全同步 | 5速，全同步 | 5速，全同步 | 5速，全同步 | 4速，全同步
备注 | [6 empty] | 厢式货车
●SC1020AB11D是在SC1020AB10D的基础上加装空调 ●SC1020AA11D是在SC1020AA10D的基础上加装空调 ●SC1016AA11D是在SC1016AA10D的基础上加装空调 ●SC5013XXYAA51D是在SC5013XXYAA50D的基础上加装空调

## 双排
长安系列双排电喷性能参数表
| 型号 | SC1015AA20F (原SC1011DG) | SC1015AA20D (原SC1011EG) | SC1015AA23D | SC5015XXYAA63F | SC5015XXYAA63D
项目内容 参数
全长(mm) |  | 3650 | 3650 | 3650 | 3650 | 3650
全宽(mm) |  | 1400 | 1400 | 1400 | 1400 | 1400
全高(mm) |  | 1760 | 1760 | 1760 | 1980 | 1980
货箱尺寸(mm) | 长 | 1420 | 1420 | 1420 | 1410 | 1410
| 宽 | 1320 | 1320 | 1320 | 1360 | 1360
| 高 | 360 | 360 | 360 | 1330 | 1330
最大装载质量(kg) |  | 350 | 350 | 350 | 300 | 300
整备质量(kg) |  | 760 | 810 | 810 | 880 | 930
总质量(kg) |  | 1370 | 1420 | 1420 | 1440 | 1490
乘员(人) |  | 4 | 4 | 4 | 4 | 4
轴距(mm) |  | 2000 | 2000 | 2000 | 2000 | 2000
轮距(mm) | 前轮 | 1215 | 1215 | 1215 | 1215 | 1215
| 后轮 | 1200 | 1200 | 1200 | 1200 | 1200
最大爬坡度(%) |  | ≥23 | ≥30 | ≥30 | ≥23 | ≥30
最小转弯直径(m) |  | ≤9.2 | ≤9.2 | ≤9.2 | ≤9.2 | ≤9.2
最小离地间隙(mm) | 空载 | 155 | 155 | 155 | 155 | 155
满载
汽油箱容积(L) |  | 36 | 36 | 36 | 36 | 36
发动机型号 |  | JL462Q3 | JL465Q5 | JL465Q7 | JL462Q3 | JL465Q5
发动机形式 |  | 直列四缸四冲程水冷顶置凸轮轴电喷汽油机
排量(ml) |  | 797 | 1012 | 970 | 797 | 1012
发动机额定功率(KW) |  | 29 | 39 | 37 | 29 | 39
发动机最大扭炬(N.m) |  | 57 | 78 | 76 | 57 | 78
驱动方式 |  | 后轮驱动
制动方式 |  | 双回路液压制动
最高车速(km/h) |  | ≥94 | ≥105 | ≥105 | ≥94 | ≥105
百公里油耗L/100km(50km/h) |  | ≤6.2 | ≤6.4 | ≤6.4 | ≤6.2 | ≤6.4
变速器 |  | 4速，全同步 | 5速，全同步 | 5速，全同步 | 4速，全同步 | 5速，全同步
备注
●SC1015AA21D是在SC1015AA20D的基础上加装空调

## 之星
长安系列长安之星电喷性能参数表
| 型号 | SC6350C | SC6350B | SC6371A | SC6371 | SC6370 | SC6360 FBA | SC6360A FHA | SC6360B FAA
项目内容 参数
全长(mm) |  | 3495 | 3495 | 3725 | 3725 | 3715 | 3635
全宽(mm) |  | 1475 | 1475 | 1560 | 1560 | 1475 | 1475
全高(mm) |  | 1895 | 1895 | 1895 | 1895 | 1895 | 1895
整备质量(kg) |  | 920 | 965 | 955 | 1000 | 970 | 975 | 975 | 975
总质量(kg) |  | 1500 | 1545 | 1535 | 1580 | 1550 | 1555 | 1555 | 1555
乘员(人) |  | 8 | 8 | 8 | 8 | 8 | 8 | 8 | 8
轴距(mm) |  | 2350 | 2350 | 2350 | 2350 | 2350 | 2350 | 2350 | 2350
轮距(mm) | 前轮 | 1280 | 1280 | 1280 | 1280 | 1280 | 1280 | 1280 | 1280
| 后轮 | 1290 | 1290 | 1290 | 1290 | 1290 | 1290 | 1290 | 1290
最大爬坡度(%) |  | ≥30 | ≥32 | ≥30 | ≥32 | ≥32 | ≥32 | ≥30 | ≥30
汽油箱容积(L) |  | 40 | 40 | 40 | 40 | 40 | 40 | 40 | 40
发动机型号 |  | JL465Q7/JL465Q5 | JL474Q | JL465Q7/JL465Q5 | JL474Q | JL474Q | JL474Q | JL465Q5 | JL465Q4
发动机形式 |  | 直列四缸、四冲程、水冷、顶置凸轮轴、电喷汽油机 | 直列四缸、四冲程、水冷、顶置凸轮轴、多气门电喷汽油机 | 直列四缸、四冲程、水冷、顶置凸轮轴、电喷汽油机 | 直列四缸、四冲程、水冷、顶置凸轮轴、多气门电喷汽油机 |  |  | 直列四缸、四冲程、水冷、顶置凸轮轴、电喷汽油机 | 直列四缸、四冲程、水冷、双顶置凸轮轴、多气门电喷汽油机
排量(ml) |  | 970/1012 | 1310 | 970/1012 | 1310 | 1310 | 1310 | 1012 | 1012
发动机额定功率(KW) |  | 37/39 | 60 | 37/39 | 60 | 60 | 60 | 39 | 45
发动机最大扭炬(N.m) |  | 76/78 | 102 | 76/78 | 102 | 102 | 102 | 78 | 85
驱动方式 |  | 后轮驱动
制动方式 |  | 前盘后鼓，真空助力，双回路液压制动
最高车速(km/h) |  | ≥105 | ≥135 | ≥105 | ≥135 | ≥135 | ≥135 | ≥105 | ≥115
百公里油耗L/100km(50km/h) |  | ≤6.4 | ≤6.3 | ≤6.4 | ≤6.3 | ≤6.3 | ≤6.3 | ≤6.4 | ≤5.8
变速器 |  | 5速，全同步
空调 | 制冷能力(W) | 前蒸发器：3300，顶蒸发器：2000
| 制冷风量(m3/h) | 前蒸发器：300，顶蒸发器：250
长安公司具有随时改进型号和规格的权利，配置状态参数如有更改，恕不另行通知。本宣传资料仅供咨询用，资料与样车不符，以样车为准。